## AlexNet
DNN ARCHITECTURE |  |  | LAYER NAME | INPUT DATA SIZE ( ) (BYTE) | OUTPUT DATA SIZE ( ) (BYTE) | MEMORY ( ) (MB) | Computation Intensity ( ) |  |  | Name of direct successor layers
edge
| INPUT |  | INPUT | 163968 | 163968 | 0 | 0 | 0 | 0 | CNN_1_1, CNN_1_2
| ↙↘ |  | CNN_1_1 | 163968 | 145200 | 50 | 5250 | 7250 | 8125 | MAX_1_1
CNN_1_1 |  | CNN_1_2 | CNN_1_2 | 163968 | 145200 | 50 | 5250 | 7250 | 8125 | MAX_1_2
↓ |  | ↓ | MAX_1_1 | 145200 | 34992 | 0.15 | 52.5 | 72.5 | 81.25 | CNN_2_1
MAX_1_1 |  | MAX_1_2 | MAX_1_2 | 145200 | 34992 | 0.15 | 52.5 | 72.5 | 81.25 | CNN_2_2
↓ |  | ↓ | CNN_2_1 | 34992 | 93312 | 50 | 5250 | 7250 | 8125 | MAX_2_1
CNN_2_1 |  | CNN_2_2 | CNN_2_2 | 34992 | 93312 | 50 | 5250 | 7250 | 8125 | MAX_2_2
↓ |  | ↓ | MAX_2_1 | 93312 | 21632 | 0.09 | 52.5 | 72.5 | 81.25 | CNN_3_1
MAX_2_1 |  | MAX_2_2 | MAX_2_2 | 93312 | 21632 | 0.09 | 52.5 | 72.5 | 81.25 | CNN_3_2
↓ |  | ↓ | CNN_3_1 | 21632 | 32448 | 50 | 5250 | 7250 | 8125 | CNN_4_1
CNN_3_1 |  | CNN_3_2 | CNN_3_2 | 21632 | 32448 | 50 | 5250 | 7250 | 8125 | CNN_4_2
↓ |  | ↓ | CNN_4_1 | 32448 | 32448 | 50 | 5250 | 7250 | 8125 | CNN_5_1
CNN_4_1 |  | CNN_4_2 | CNN_4_2 | 32448 | 32448 | 50 | 5250 | 7250 | 8125 | CNN_5_2
↓ |  | ↓ | CNN_5_1 | 32448 | 21294 | 50 | 5250 | 7250 | 8125 | MAX_3_1
CNN_5_1 |  | CNN_5_2 | CNN_5_2 | 32448 | 21294 | 50 | 5250 | 7250 | 8125 | MAX_3_2
↓ |  | ↓ | MAX_3_1 | 21294 | 4536 | 0.02 | 52.5 | 72.5 | 81.25 | FC_1_1, FC_1_2
MAX_3_1 |  | MAX_3_2 | MAX_3_2 | 21294 | 4536 | 0.02 | 52.5 | 72.5 | 81.25 | FC_1_1, FC_1_2
↓ | ↘↙ | ↓ | FC_1_1 | 9072 | 2048 | 1 | 2625 | 3625 | 4062.5 | FC_2_1, FC_2_2
FC_1_1 |  | FC_1_2 | FC_1_2 | 9072 | 2048 | 1 | 2625 | 3625 | 4062.5 | FC_2_1, FC_2_2
↓ | ↘↙ | ↓ | FC_2_1 | 4096 | 500 | 1 | 2625 | 3625 | 4062.5 | OUT
FC_2_1 |  | FC_2_2 | FC_2_2 | 4096 | 500 | 1 | 2625 | 3625 | 4062.5 | OUT
↘ |  | ↙ | OUTPUT | 1000 | 1000 | 0 | 0 | 0 | 0
OUTPUT
𝑆_𝑖^((𝑖𝑛) )
𝑆_𝑖^((𝑜𝑢𝑡) )
𝑆_𝑖^((𝑀) )
𝛿_(𝑖,𝑑)
𝑑_1,𝑑_2,𝑑_3
𝑑_4,𝑑_5

## NiN
DNN ARCHITECTURE |  | LAYER NAME | INPUT DATA SIZE ( ) (BYTE) | OUTPUT DATA SIZE ( ) (BYTE) | MEMORY ( ) (MB) | Computation Intensity ( ) |  |  | Name of direct successor layers
edge
| INPUT | INPUT | 54656 | 54656 | 0 | 0 | 0 | 0 | CNN_1
| ↓ | CNN_1 | 54656 | 279936 | 50 | 48000 | 54000 | 66000 | MAX_1
| CNN_1 | MAX_1 | 279936 | 64896 | 0.28 | 480 | 540 | 660 | CNN_2
| ↓ | CNN_2 | 64896 | 173056 | 50 | 48000 | 54000 | 66000 | MAX_2
| MAX_1 | MAX_2 | 173056 | 36864 | 0.17 | 480 | 540 | 660 | CNN_3
| ↓ | CNN_3 | 36864 | 55296 | 50 | 48000 | 54000 | 66000 | MAX_3
| CNN_2 | MAX_3 | 55296 | 9600 | 0.06 | 480 | 540 | 660 | CNN_4
| ↓ | CNN_4 | 9600 | 10 | 50 | 48000 | 54000 | 66000 | OUTPUT
| MAX_2 | OUTPUT | 10 | 10 | 0 | 0 | 0 | 0
↓
CNN_3
↓
MAX_3
↓
CNN_4
↓
OUTPUT
𝑆_𝑖^((𝑖𝑛) )
𝑆_𝑖^((𝑜𝑢𝑡) )
𝑆_𝑖^((𝑀) )
𝛿_(𝑖,𝑑)
𝑑_1,𝑑_2,𝑑_3
𝑑_4,𝑑_5

## ResNet
DNN ARCHITECTURE |  |  | LAYER NAME | INPUT DATA SIZE ( ) (BYTE) | OUTPUT DATA SIZE ( ) (BYTE) | MEMORY ( ) (MB) | Computation Intensity ( ) |  |  | Name of direct successor layers
edge
INPUT |  |  | INPUT | 163968 | 163968 | 0 | 0 | 0 | 0 | CNN_1_1
↓ |  |  | CNN_1_1 | 163968 | 200704 | 50 | 500 | 666.6667 | 888.8889 | CNN_1_2, CNN_2_1
CNN_1_1 | → | CNN_1_2 | CNN_1_2 | 802816 | 200704 | 50 | 500 | 666.6667 | 888.8889 | CNN_2_2
↓ |  | ↓ | CNN_2_1 | 401408 | 200704 | 50 | 500 | 666.6667 | 888.8889 | CNN_3_1
CNN_2_1 | ← | CNN_2_2 | CNN_2_2 | 200704 | 200704 | 50 | 500 | 666.6667 | 888.8889 | CNN_2_1, CNN_3_2
↓ |  | ↓ | CNN_3_1 | 200704 | 200704 | 50 | 500 | 666.6667 | 888.8889 | CNN_3_2, CNN_4_1
CNN_3_1 | → | CNN_3_2 | CNN_3_2 | 401408 | 200704 | 50 | 500 | 666.6667 | 888.8889 | CNN_4_2
↓ |  | ↓ | CNN_4_1 | 401408 | 100352 | 50 | 500 | 666.6667 | 888.8889 | CNN_5_1
CNN_4_1 | ← | CNN_4_2 | CNN_4_2 | 200704 | 200704 | 50 | 500 | 666.6667 | 888.8889 | CNN_4_1, CNN_5_2
↓ |  | ↓ | CNN_5_1 | 100352 | 100352 | 50 | 500 | 666.6667 | 888.8889 | CNN_5_2, CNN_6_1
CNN_5_1 | → | CNN_5_2 | CNN_5_2 | 301056 | 100352 | 50 | 500 | 666.6667 | 888.8889 | CNN_6_2
↓ |  | ↓ | CNN_6_1 | 200704 | 100352 | 50 | 500 | 666.6667 | 888.8889 | CNN_7_1
CNN_6_1 | ← | CNN_6_2 | CNN_6_2 | 100352 | 100352 | 50 | 500 | 666.6667 | 888.8889 | CNN_6_1, CNN_7_2
↓ |  | ↓ | CNN_7_1 | 100352 | 100352 | 50 | 500 | 666.6667 | 888.8889 | CNN_7_2, CNN_8_1
CNN_7_1 | → | CNN_7_2 | CNN_7_2 | 200704 | 100352 | 50 | 500 | 666.6667 | 888.8889 | CNN_8_2
↓ |  | ↓ | CNN_8_1 | 200704 | 50176 | 50 | 500 | 666.6667 | 888.8889 | CNN_9_1
CNN_8_1 | ← | CNN_8_2 | CNN_8_2 | 100352 | 100352 | 50 | 500 | 666.6667 | 888.8889 | CNN_8_1, CNN_9_2
↓ |  | ↓ | CNN_9_1 | 50176 | 50176 | 50 | 500 | 666.6667 | 888.8889 | CNN_9_2, CNN_10_1
CNN_9_1 | → | CNN_9_2 | CNN_9_2 | 150528 | 50176 | 50 | 500 | 666.6667 | 888.8889 | CNN_10_2
↓ |  | ↓ | CNN_10_1 | 100352 | 50176 | 50 | 500 | 666.6667 | 888.8889 | CNN_11_1
CNN_10_1 | ← | CNN_10_2 | CNN_10_2 | 50176 | 50176 | 50 | 500 | 666.6667 | 888.8889 | CNN_10_1, CNN_11_2
↓ |  | ↓ | CNN_11_1 | 50176 | 50176 | 50 | 500 | 666.6667 | 888.8889 | CNN_11_2, CNN_12_1
CNN_11_1 | → | CNN_11_2 | CNN_11_2 | 100352 | 50176 | 50 | 500 | 666.6667 | 888.8889 | CNN_12_2
↓ |  | ↓ | CNN_12_1 | 100352 | 50176 | 50 | 500 | 666.6667 | 888.8889 | CNN_13_1
CNN_12_1 | ← | CNN_12_2 | CNN_12_2 | 50176 | 50176 | 50 | 500 | 666.6667 | 888.8889 | CNN_12_1, CNN_13_2
↓ |  | ↓ | CNN_13_1 | 50176 | 50176 | 50 | 500 | 666.6667 | 888.8889 | CNN_13_2, CNN_14_1
CNN_13_1 | → | CNN_13_2 | CNN_13_2 | 100352 | 50176 | 50 | 500 | 666.6667 | 888.8889 | CNN_14_2
↓ |  | ↓ | CNN_14_1 | 100352 | 25088 | 50 | 500 | 666.6667 | 888.8889 | CNN_15_1
CNN_14_1 | ← | CNN_14_2 | CNN_14_2 | 50176 | 50176 | 50 | 500 | 666.6667 | 888.8889 | CNN_14_1, CNN_15_2
↓ |  | ↓ | CNN_15_1 | 25088 | 25088 | 50 | 500 | 666.6667 | 888.8889 | CNN_15_2, CNN_16_1
CNN_15_1 | → | CNN_15_2 | CNN_15_2 | 75264 | 25088 | 50 | 500 | 666.6667 | 888.8889 | CNN_16_2
↓ |  | ↓ | CNN_16_1 | 50176 | 25088 | 50 | 500 | 666.6667 | 888.8889 | CNN_17
CNN_16_1 | ← | CNN_16_2 | CNN_16_2 | 25088 | 25088 | 50 | 500 | 666.6667 | 888.8889 | CNN_16_1, CNN_17
↓ | ↙ |  | CNN_17 | 50176 | 25088 | 50 | 500 | 666.6667 | 888.8889 | FC
CNN_17 |  |  | FC | 25088 | 10 | 1 | 250 | 333.3333 | 444.4444 | OUT
↓ |  |  | OUT | 10 | 10 | 0 | 0 | 0 | 0
FC
↓
OUT
𝑆_𝑖^((𝑖𝑛) )
𝑆_𝑖^((𝑜𝑢𝑡) )
𝑆_𝑖^((𝑀) )
𝛿_(𝑖,𝑑)
𝑑_1,𝑑_2,𝑑_3
𝑑_4,𝑑_5

## VGG 16
DNN ARCHITECTURE |  | LAYER NAME | INPUT DATA SIZE ( ) (BYTE) | OUTPUT DATA SIZE ( ) (BYTE) | MEMORY ( ) (MB) | Computation Intensity ( ) |  |  | Name of direct successor layers
edge
| INPUT | INPUT | 163968 | 163968 | 0 | 0 | 0 | 0 | CNN_1
| ↓ | CNN_1 | 163968 | 3497984 | 50 | 1000 | 1400 | 2400 | CNN_2
| CNN_1 | CNN_2 | 3497984 | 3497984 | 50 | 1000 | 1400 | 2400 | MAX_1
| ↓ | MAX_1 | 3497984 | 802816 | 3.5 | 10 | 14 | 24 | CNN_3
| CNN_2 | CNN_3 | 802816 | 1605632 | 50 | 1000 | 1400 | 2400 | CNN_4
| ↓ | CNN_4 | 1605632 | 1605632 | 50 | 1000 | 1400 | 2400 | MAX_2
| MAX_1 | MAX_2 | 1605632 | 401408 | 1.6 | 10 | 14 | 24 | CNN_5
| ↓ | CNN_5 | 401408 | 802816 | 50 | 1000 | 1400 | 2400 | CNN_6
| CNN_3 | CNN_6 | 802816 | 802816 | 50 | 1000 | 1400 | 2400 | CNN_7
| ↓ | CNN_7 | 802816 | 802816 | 50 | 1000 | 1400 | 2400 | MAX_3
| CNN_4 | MAX_3 | 802816 | 200704 | 0.8 | 10 | 14 | 24 | CNN_8
| ↓ | CNN_8 | 200704 | 401408 | 50 | 1000 | 1400 | 2400 | CNN_9
| MAX_2 | CNN_9 | 401408 | 401408 | 50 | 1000 | 1400 | 2400 | CNN_10
| ↓ | CNN_10 | 401408 | 401408 | 50 | 1000 | 1400 | 2400 | MAX_4
| CNN_5 | MAX_4 | 401408 | 100352 | 0.4 | 10 | 14 | 24 | CNN_11
| ↓ | CNN_11 | 100352 | 100352 | 50 | 1000 | 1400 | 2400 | CNN_12
| CNN_6 | CNN_12 | 100352 | 100352 | 50 | 1000 | 1400 | 2400 | CNN_13
| ↓ | CNN_13 | 100352 | 100352 | 50 | 1000 | 1400 | 2400 | MAX_5
| CNN_7 | MAX_5 | 100352 | 25088 | 0.1 | 10 | 14 | 24 | FC_1
| ↓ | FC_1 | 25088 | 4096 | 1 | 500 | 700 | 1200 | FC_2
| MAX_3 | FC_2 | 4096 | 4096 | 1 | 500 | 700 | 1200 | FC_3
| ↓ | FC_3 | 4096 | 1000 | 1 | 500 | 700 | 1200 | OUTPUT
| CNN_8 | OUTPUT | 1000 | 1000 | 0 | 0 | 0 | 0
↓
CNN_9
↓
CNN_10
↓
MAX_4
↓
CNN_11
↓
CNN_12
↓
CNN_13
↓
MAX_5
↓
FC_1
↓
FC_2
↓
FC_3
↓
OUTPUT
𝑆_𝑖^((𝑖𝑛) )
𝑆_𝑖^((𝑜𝑢𝑡) )
𝑆_𝑖^((𝑀) )
𝛿_(𝑖,𝑑)
𝑑_1,𝑑_2,𝑑_3
𝑑_4,𝑑_5